## SW6224+A+B+C+LED_普通188数码管_BOM
Designator | Description | Comment | Footprint | Quantity
C1, C5, C8 | Capacitor | 0.1uF/16V | C0603 | 3
C2, C3 | Capacitor | 330pF/16V | C0603 | 2
C4, C14, C15 | Capacitor | 10uF/25V | C0805 | 3
C6, C7, C18 | Capacitor | 22uF/10V | C0805 | 3
C10, C11, C12, C13 | Capacitor | 22uF/25V | C0805 | 4
C17 | Capacitor | 1nF/16V | C0603 | 1
C19 | Capacitor | NC/3.3nF | C0603 | 1
CONN1 | USB_MICRO_B | USB_MICRO_B | USB_MICRO_B | 1
CONN2 | USB_TYPE_A | USB_TYPE_A | USB_TYPE_A | 1
CONN3 | USB_TYPE_C | USB_TYPE_C | USB_TYPE_C | 1
D1, D2, D3, D4, D5 | LED | LED | LED0603 | 5
D6 | LED | FLED | LED0603 | 1
D7 | WLED | WLED | LED_5MM | 1
L1 | INDUCTOR | 2.2uH | INDUCTOR_SPM1010 | 1
P1 | 188_LED_Display | YF2252SB-5 | LED_Display_5 | 1
Q1, Q2, Q3, Q4 | NMOS | 8205B | SOT23-6 | 4
Q5, Q6, Q7 | NMOS | 8205 | SOT23-6 | 3
R1 | Resistor | 1K | R0603 | 1
R2 | Resistor | 100R | R0603 | 1
R3 | Resistor | 5mR | R1206 | 1
R4 | Resistor | 103AT | R0603 | 1
R5, R6 | Resistor | 10K | R0603 | 2
R7 | Resistor | 2K | R0603 | 1
R8 | Resistor | 20K | R0603 | 1
R10, R13 | Resistor | 100K | R0603 | 2
R12 | Resistor | 20R | R0603 | 1
R14 | Resistor | NC/2.2R | R0603 | 1
S1 | KEY | KEY | SW_SMD | 1
U1 | BAT_PROTECT_IC | DW01 | SOT23-6 | 1
U2 | IC | SW6224 | QFN40_5X5_EPAD | 1